## Comparativa
INVERSIÓN EN SEGMENTO RESIDENCIAL
Block O y U Exterior
Losa de Azotea
Terreno | 300 | m2
Construcción | 250 | m2
|  |  |  | HEBEL |  | TRADICIONAL
Regular | TERRENO
Terreno Irregular | CIMENTACION + OBRA GRIS
Premium | ACABADOS
Refrigeración Variable | CLIMAS
|  |  | Total |  | Total
|  |  | Costo por m2 |  | Costo por m2
Refrigeración Variable | OPERACIÓN

## Calculadora
Inversión en Segmento Habitacional
Sistema Hebel vs. Tradicional
| 2013-10-21 06:38 |  | Información General:
| Calculadora v12.1211 Rev 4 | M2 Terreno: | 187
|  | M2 Const: | 136
|  | M2 Losa de Azotea: | 136 |  | INVERSIÓN SISTEMA HEBEL |  |  | INVERSIÓN SISTEMA TRADICIONAL
| Terreno: |  | M2 Terreno: | $ / M2:
| Terreno Residencial |  | 187 | 4500 |  | 841500 |  |  | 841500
| Otro Tipo ($/M2): | 0
| Cimentación y Firme: |  | M2 Const: | $ / M2:
| Zapata Corrida y Firme |  | 136 | 400 |  | 54400 |  |  | 54400
| Otro Tipo ($/M2): | 0
Obra Gris - Muros:
| Muros Exteriores: |  | M2 Muros: | $ / M2:
| Mamp Confinada Hebel 15cm |  | 165.0088 | 583 |  | 96200.1304
| Mampostería Tradicional 15cm |  |  | 365 |  |  |  |  | 60228.212
| Otra Cantidad M2 Muros: | No | 0
| Resto de Obra Gris: |  |  | $/OG Base:
| Muros Interiores, Escaleras, Inst Electricas e Hidro-Sanitarias, etc. |  |  | 3500 |  | 286571.788 |  |  | 286571.788
Obra Gris - Sistema de Losas:
| Losa de Entrepiso |  | M2 Losa: | $ / M2:
| Vigueta y Bovedilla 15cm |  | 0 | 550 |  | 0 |  |  | 0
| Losa de Azotea |  | M2 Losa: | $ / M2:
| Panel Hebel para Losa 12.5cm |  | 136 | 525 |  | 71400
| Vigueta y Bovedilla 15cm |  |  | 550 |  |  |  |  | 74800
| Acabados: | [7 empty] | 286571.788
| Acabados en Muros y Losas: |  | M2 Const: | $ / M2:
| Acabado Residencial |  | 136 | 4000 |  | 544000 |  |  | 544000
| Otro Tipo ($/M2): | 0
Sistema Climatización:
| Climatización: |  | Toneladas: | $ / Ton:
| Sistema MiniSplit |  | 5 | 7000 |  | 35000
|  |  | 10 | [5 empty] | 70000
| Otra Capacidad - Hebel: | No | 0
| Otra Capacidad - Tradicional: | No | 0
|  |  |  | TOTAL INVERSIÓN: |  | 1929071.9184 |  |  | 1931500
|  |  |  | Dif. Sistema Hebel vs. Tradicional (Pesos): |  |  | -2428.0816
|  |  |  | Dif. Sistema Hebel vs. Tradicional (Porcentaje): |  |  | -0.12571
¡Hebel es mas económico!
PSX = Poliestireno Extruido en 1 ó 2 Pulgadas.
| Costo de Operación x Climatización: |  | Hebel | Tradicional
|  |  | $/Mes: | $/Mes:
| Sistema MiniSplit |  | 0 | 0
|  |  | Dif. Hebel vs. Tradicional - Mensual: | 0 |  |  |  |  | En Construcción
|  |  | Dif. Hebel vs. Tradicional - Anual: | 0
Precios MN - Sin IVA
Copyright - Xella Mexicana, SA de CV
Calculadora v12.1211 Rev 4
Precios Vigentes a 28-Noviembre-2012
[11 empty] | TERRENO: | 4000 | 4500 | 5000 | 5500 | 6000 | 6500 | Lista | No. | $ / M2
[11 empty] | Terreno Campestre | 500 | 750 | 1000 | 1250 | 1500 | 1750 | 4000 | 1 | 2
[11 empty] | Terreno Regular | 2000 | 2250 | 2500 | 3000 | 3250 | 3500 | 4500 | 2 | 4500
[11 empty] | Terreno Residencial | 4000 | 4500 | 5000 | 5500 | 6000 | 6500 | 5000 | 3
[11 empty] | Terreno Premium | 7000 | 8000 | 9000 | 10000 | 11000 | 12000 | 5500 | 4
[11 empty] | Otro Tipo | 0 | [5 empty] | 6000 | 5
[11 empty] | Sin Inversión en Terreno | 0 | [5 empty] | 6500 | 6
[11 empty] | CIMENTACIÓN Y FIRME: | 400
[11 empty] | Zapata Corrida y Firme | 400
[11 empty] | Zapatas Aisladas y Firme | 400
[11 empty] | Cim Piloteada y Firme | 1250
[11 empty] | Otro Tipo | 0
[11 empty] | OBRA GRIS - Muros Hebel: | 532 | 583 | Notas:
[11 empty] | Mamp Confinada Hebel 15cm | 532 | 583 | Izq = Costo Vivienda Media
[11 empty] | Mamp Confinada Hebel 20cm | 612 | 676 | Der= Costo Vivienda Residencial
[11 empty] | Mampostería Reforzada Hebel 15cm | 490 | 520
[11 empty] | Mampostería Reforzada Hebel 20cm | 595 | 619
[11 empty] | OBRA GRIS - Muros: | 365
[11 empty] | Mampostería Tradicional 15cm | 365 |  |  |  | M2 Muros: | 165.0088
[11 empty] | Mampostería Tradicional 20cm | 420 | Aislamiento |  |  | M2 Const: | 136
[11 empty] | Mampostería Trad 15cm + PSX 1Pulg | 495 | Dif 1" | 157.729
[11 empty] | Mampostería Trad 15cm + PSX 2Pulg | 565 | Dif 2" | 242.66
[11 empty] | Mampostería Trad 20cm + PSX 1Pulg | 550 | Dif 1" | 157.729
[11 empty] | Mampostería Trad 20cm + PSX 2Pulg | 620 | Dif 2" | 242.66
[11 empty] | OBRA GRIS - Losas Tradicional: | 550 | 550 | Der= EntTrad, Izq= AzoteaTrad.
[11 empty] | Losa Aligerada Barroblock 15cm | 650 |  |  |  | M2 Azotea: | 136
[11 empty] | Losa Aligerada Barroblock 15cm + PSX 1Pulg | 880 |  | 230 |  | M2 Const: | 136
[11 empty] | Losa Aligerada Barroblock 15cm + PSX 2Pulg | 950 |  | 300
[11 empty] | Losa Aligerada Barroblock 20cm | 800
[11 empty] | Losa Aligerada Barroblock 20cm + PSX 1Pulg | 1030 |  | 230
[11 empty] | Losa Aligerada Barroblock 20cm + PSX 2Pulg | 1100 |  | 300
[11 empty] | Vigueta y Bovedilla 15cm | 550
[11 empty] | Vigueta y Bovedilla 15cm + PSX 1Pulg | 780 |  | 230 |  | Analzando: | Vigueta y Bovedilla 15cm
[11 empty] | Vigueta y Bovedilla 15cm + PSX 2Pulg | 850 |  | 300 |  | Analzando: | Vigueta y Bovedilla 15cm
[11 empty] | Vigueta y Bovedilla 20cm | 650
[11 empty] | Vigueta y Bovedilla 20cm + PSX 1Pulg | 880 |  | 230
[11 empty] | Vigueta y Bovedilla 20cm + PSX 2Pulg | 950 |  | 300
[11 empty] | OBRA GRIS - Losa Hebel: | 525
[11 empty] | Panel Hebel para Losa 12.5cm | 525
[11 empty] | Panel Hebel para Losa 15.0cm | 675
[11 empty] | Panel Hebel para Losa 17.5cm | 745
[11 empty] | Panel Hebel para Losa 20.0cm | 835
[11 empty] | Panel Hebel para Losa 25.0cm | 975
[11 empty] | ACABADOS: | 4000
[11 empty] | Acabado Regular | 2000
[11 empty] | Acabado Residencial | 4000
[11 empty] | Acabado Premium | 6500
[11 empty] | Otro Tipo | 0
[11 empty] | CLIMATIZACIÓN: | 7000
[11 empty] | Sistema MiniSplit | 7000
[11 empty] | Paquete Sistema Central | 18000
[11 empty] | Sistema Fan & Coil | 20000
[11 empty] | Sistema VRF (Flujo Variable Ref) | 30000
[11 empty] | Sin Climatización | 0
[11 empty] | Resto de Obra Gris: | 15cm | 20cm | Analizando:
[11 empty] | Muros Interiores, Escaleras, Inst Electricas e Hidro-Sanitarias, etc. | 3500 | 4000
No Considerar
[11 empty] | Aislamiento en Muros Exteriores Tradicionales | 0 | 0 | Mampostería Tradicional 15cm
[11 empty] | Aislamiento en Losa de Azotea Tradicional | 0 | 0 | Vigueta y Bovedilla 15cm
[11 empty] | Total: | 3500 | 4000
Precios al 28 Nov 2012 Monterrey, NL - Final par Revisión 03 - 06Dic2012
Meses de Ahorro de Energía por
Climatización para recuperar la Diferencia de Costo de Inversión (Hebel vs. Tradicional):

## Base de Datos
Base de Datos:
Base de Datos - Segmento Habitacional
TERRENO: | Mas Bajo--------->Rango de Precios [ $ / m2 Terreno]--------->Mas Alto
| 1 | 2 | 3 | 4 | 5 | 6
Terreno Campestre | 500 | 750 | 1000 | 1250 | 1500 | 1750
Terreno Regular | 2000 | 2250 | 2500 | 3000 | 3250 | 3500
Terreno Residencial | 4000 | 4500 | 5000 | 5500 | 6000 | 6500
Terreno Premium | 7000 | 8000 | 9000 | 10000 | 11000 | 12000
Costo Total Obra Gris Tradiciona: | $ / m2 Const OG en 15cm | $ / m2 Const OG en 20cm | Notas:
Costo total estimado de toda la Obra Gris Tradicional por m2 de Construcción (Cimentación, Firme, Muros Ext, Muros Int, Losa Ent y Azotea, Escaleras, Instalaciones, etc.). Sin Acabados. | 3500 | 4000 | Default = $3,500 en 15cm, $4,000 en 20cm. No incluir Aislamiento Adicional de otros materiales.
CIMENTACIÓN Y FIRME: | $ / m2 Const
Zapata Corrida y Firme | 400 |  | $ x M2 de Construcción.
Zapatas Aisladas y Firme | 400
Cim Piloteada y Firme | 1250
OBRA GRIS - Muros Hebel: | Viv. Media $ / m2 Muro | Viv. Resid $ / m2 Muro
Mamp Confinada Hebel 15cm | 532 | 583 | Costo Promedio
Mamp Confinada Hebel 20cm | 612 | 676
Mampostería Reforzada Hebel 15cm | 490 | 520
Mampostería Reforzada Hebel 20cm | 595 | 619
OBRA GRIS - Muros: | $ / m2 Muro
Mampostería Tradicional 15cm | 365 |  | PSX = Poliestireno Extruido en Muro.
Mampostería Tradicional 20cm | 420
Mampostería Trad 15cm + PSX 1Pulg | 495
Mampostería Trad 15cm + PSX 2Pulg | 565
Mampostería Trad 20cm + PSX 1Pulg | 550
Mampostería Trad 20cm + PSX 2Pulg | 620
OBRA GRIS - Losas Tradicional: | $ / m2 Losa
Losa Aligerada Barroblock 15cm | 650 |  | Incluye Material y Mano de Obra. PSX = Poliestireno Extruido en Losa.
Losa Aligerada Barroblock 15cm + PSX 1Pulg | 880
Losa Aligerada Barroblock 15cm + PSX 2Pulg | 950
Losa Aligerada Barroblock 20cm | 800
Losa Aligerada Barroblock 20cm + PSX 1Pulg | 1030
Losa Aligerada Barroblock 20cm + PSX 2Pulg | 1100
Vigueta y Bovedilla 15cm | 550
Vigueta y Bovedilla 15cm + PSX 1Pulg | 780
Vigueta y Bovedilla 15cm + PSX 2Pulg | 850
Vigueta y Bovedilla 20cm | 650
Vigueta y Bovedilla 20cm + PSX 1Pulg | 880
Vigueta y Bovedilla 20cm + PSX 2Pulg | 950
OBRA GRIS - Losa Hebel: | $ / m2 Losa
Panel Hebel para Losa 12.5cm | 525 |  | Incluye Suministro e Instalación.
Panel Hebel para Losa 15.0cm | 675
Panel Hebel para Losa 17.5cm | 745
Panel Hebel para Losa 20.0cm | 835
Panel Hebel para Losa 25.0cm | 975
ACABADOS: | $ / m2 Const
Acabado Regular | 2000
Acabado Residencial | 4000
Acabado Premium | 6500
CLIMATIZACIÓN: | $ / Ton.
Sistema MiniSplit | 7000
Paquete Sistema Central | 18000
Sistema Fan & Coil | 20000
Sistema VRF (Flujo Variable Ref) | 30000
Aislamiento Térmico - Otros: | $ / m2 Muro | $ / m2 Losa
Poliestireno Extruido (PSX) - 1 Pulg. | 130 | 230 | Incluye Empastado en Losa / Sin Acab en Muro
Poliestireno Extruido (PSX) - 2 Pulg. | 200 | 300 | Incluye Empastado en Losa / Sin Acab en Muro
Notas:
Precios: 28Nov2012 Monterrey, NL | [5 empty] | Copyright Xella Mexicana SA de CV [ File: xm2013 Rev 3 ]

## BD Respaldo (hidden)
Base de Datos:
Base de Datos - Segmento Habitacional
TERRENO: | Mas Bajo--------->Rango de Precios [ $ / m2 Terreno]--------->Mas Alto
| 1 | 2 | 3 | 4 | 5 | 6
Terreno Campestre | 500 | 750 | 1000 | 1250 | 1500 | 1750
Terreno Regular | 2000 | 2250 | 2500 | 3000 | 3250 | 3500
Terreno Residencial | 4000 | 4500 | 5000 | 5500 | 6000 | 6500
Terreno Premium | 7000 | 8000 | 9000 | 10000 | 11000 | 12000
Costo Total Obra Gris Tradiciona: | $ / m2 Const OG en 15cm | $ / m2 Const OG en 20cm | Notas:
Costo total estimado de toda la Obra Gris Tradicional por m2 de Construcción (Cimentación, Firme, Muros Ext, Muros Int, Losa Ent y Azotea, Escaleras, Instalaciones, etc.). Sin Acabados. | 3500 | 4000 | Default = $3,500 en 15cm, $4,000 en 20cm. No incluir Aislamiento Adicional de otros materiales.
CIMENTACIÓN Y FIRME: | $ / m2 Const
Zapata Corrida y Firme | 400 |  | $ x M2 de Construcción.
Zapatas Aisladas y Firme | 400
Cim Piloteada y Firme | 1250
OBRA GRIS - Muros Hebel: | Viv. Media $ / m2 Muro | Viv. Resid $ / m2 Muro
Mamp Confinada Hebel 15cm | 532 | 583 | Costo Promedio
Mamp Confinada Hebel 20cm | 612 | 676
Mampostería Reforzada Hebel 15cm | 490 | 520
Mampostería Reforzada Hebel 20cm | 595 | 619
OBRA GRIS - Muros: | $ / m2 Muro
Mampostería Tradicional 15cm | 365 |  | PSX = Poliestireno Extruido en Muro.
Mampostería Tradicional 20cm | 420
Mampostería Trad 15cm + PSX 1Pulg | 495
Mampostería Trad 15cm + PSX 2Pulg | 565
Mampostería Trad 20cm + PSX 1Pulg | 550
Mampostería Trad 20cm + PSX 2Pulg | 620
OBRA GRIS - Losas Tradicional: | $ / m2 Losa
Losa Aligerada Barroblock 15cm | 650 |  | Incluye Material y Mano de Obra. PSX = Poliestireno Extruido en Losa.
Losa Aligerada Barroblock 15cm + PSX 1Pulg | 880
Losa Aligerada Barroblock 15cm + PSX 2Pulg | 950
Losa Aligerada Barroblock 20cm | 800
Losa Aligerada Barroblock 20cm + PSX 1Pulg | 1030
Losa Aligerada Barroblock 20cm + PSX 2Pulg | 1100
Vigueta y Bovedilla 15cm | 550
Vigueta y Bovedilla 15cm + PSX 1Pulg | 780
Vigueta y Bovedilla 15cm + PSX 2Pulg | 850
Vigueta y Bovedilla 20cm | 650
Vigueta y Bovedilla 20cm + PSX 1Pulg | 880
Vigueta y Bovedilla 20cm + PSX 2Pulg | 950
OBRA GRIS - Losa Hebel: | $ / m2 Losa
Panel Hebel para Losa 15.0cm | 675 |  | Incluye Suministro e Instalación.
Panel Hebel para Losa 17.5cm | 745
Panel Hebel para Losa 20.0cm | 835
Panel Hebel para Losa 25.0cm | 975
ACABADOS: | $ / m2 Const
Acabado Regular | 2000
Acabado Residencial | 4000
Acabado Premium | 6500
CLIMATIZACIÓN: | $ / Ton.
Sistema MiniSplit | 7000
Paquete Sistema Central | 18000
Sistema Fan & Coil | 20000
Sistema VRF (Flujo Variable Ref) | 30000
Aislamiento Térmico - Otros: | $ / m2 Muro | $ / m2 Losa
Poliestireno Extruido (PSX) - 1 Pulg. | 130 | 230 | Incluye Empastado en Losa / Sin Acab en Muro
Poliestireno Extruido (PSX) - 2 Pulg. | 200 | 300 | Incluye Empastado en Losa / Sin Acab en Muro
Notas:
Precios: 28Nov2012 Monterrey, NL | [5 empty] | Copyright Xella Mexicana SA de CV [ File: xm2013 Rev 3 ]
Información Base Original
Monterrey, Nuevo Léon